## TI I2C Regs
I2C 寄存器 TI | 主寄存器功能 | 描述 | 字段 | type && reset （reset默认值为0,同步复位） | 功能 | 备注 | dsp对应的寄存器 | 映射函数实现
I2COAR | I2C Own address | I2COAR 作为 16 位寄存器，用于设定 I2C 模块自身的从地址，以在 I2C 总线上区别于其他从设备。当选择 7 位寻址模式（I2CMDR 中 XA=0）时，只需使用位 6-0，且要将位 9-7 写为 0 | 保留 Reserved [15:10] | R | 保留
|  |  | OAR [9:0] | R/W | 在 7 位寻址模式（I2CMDR 中 XA=0）时，I2COAR 寄存器的位 6-0 提供 I2C 模块的 7 位从地址，且要将位 9-7 写为 0；而在 10 位寻址模式（XA=1）时，位 9-0 提供 10 位从地址。复位类型为 SYSRSn
I2CIER | I2C Interrupt Enable | I2CIER 用于 CPU 单独启用或禁用 I2C 中断请求。 | RESERVED[15:7] | R | 保留
|  |  | AAS[6] | R/W | Addressed as slave interrupt；0h = 中断禁止；1h中断允许
|  |  | SCD[5] | R/W | Stop condition detected Interrupt；0h = 中断禁止；1h中断允许
|  |  | XRDY[4] | R/W | Transmit-data-ready interrupt enable bit.0h = 中断禁止；1h中断允许
|  |  | RRDY[3] | R/W | Receive-data-ready interrupt enable bit.0h = 中断禁止；1h中断允许
|  |  | ARDY[2] | R/W | Register-access-ready interrupt；.0h = 中断禁止；1h中断允许
|  |  | NACK[1] | R/W | No-acknowledgment interrupt；0h = 中断禁止；1h中断允许
|  |  | ARBL[0] | R/W | Arbitration-lost interrupt;0h = 中断禁止；1h中断允许
I2CSTR | I2C Status | I2CSTR 是一个 16 位的寄存器，它的主要作用是用于判断发生了哪种中断，同时可以读取到相关的状态信息
I2CCLKL | I2C Clock low-time divider | I2CCLKL 寄存器通常用于设置 I2C 通信中的时钟低电平时间相关的参数。它可以用来调整时钟信号的特性，以适应不同的通信需求和设备要求
I2CCLKH | I2C Clock high-time divide | I2CCLKL 寄存器通常用于设置 I2C 通信中的时钟低电平时间相关的参数。它可以用来调整时钟信号的特性，以适应不同的通信需求和设备要求
I2CCNT | I2C Data count | I2CCNT 这个 16 位寄存器在 I2C 模块配置为发送器时用于指示要传输多少数据字节，或者在配置为主接收器时用于指示要接收多少数据字节。在重复模式下（RM=1）它不被使用。写入 I2CCNT 的值会被复制到内部数据计数器，每传输一个字节内部数据计数器减 1（I2CCNT 保持不变），如果在主模式下请求停止条件（I2CMDR 中 STP=1），当倒计时完成（即最后一个字节已传输）时，I2C 模块会以停止条件终止传输。
I2CDRR | I2C Data receive | I2CDRR 是一个 16 位寄存器，CPU 用它来读取接收到的数据。I2C 模块可接收 1 到 8 位的数据字节，位数通过 I2CMDR 中的位计数(BC)位来选择。数据会逐位从 SDA 引脚移入接收移位寄存器(I2CRSR)，当完整的数据字节接收完后，I2C 模块会将数据字节从 I2CRSR 复制到 I2CDRR。CPU 不能直接访问 I2CRSR。若 I2CDRR 中是少于 8 位的数据字节，则数据值右对齐，I2CDRR(7-0)的其他位未定义。在接收 FIFO 模式下，I2CDRR 充当接收 FIFO 缓冲器
I2CSAR | I2C Slave address | I2CSAR 是 16 位寄存器，用于存储 I2C 模块作为主设备时将要传输的下一个从设备地址。I2CSAR 的 SAR 字段包含 7 位或 10 位从地址。当 I2C 模块不使用自由数据格式（I2CMDR 中 FDF=0）时，用这个地址与一个或多个从设备发起数据传输。地址非零时是针对特定从设备，为 0 时是对所有从设备的通用调用。若选择 7 位寻址模式（I2CMDR 中 XA=0），则仅使用 I2CSAR 的 6-0 位，要将 9-7 位写为 0。
I2CDXR | I2C Data Transmit | CPU 将发送数据写入 I2CDXR 这个 16 位寄存器，它可接受 1 到 8 位的数据字节。在写入 I2CDXR 之前，要通过将合适的值加载到 I2CMDR 的位计数(BC)位来指定数据字节中的位数。当写入少于 8 位的数据字节时，要确保值在 I2CDXR 中右对齐。数据字节写入 I2CDXR 后，I2C 模块会将其复制到发送移位寄存器(I2CXSR)，CPU 不能直接访问 I2CXSR。I2C 模块从 I2CXSR 逐位在 SDA 引脚上移出数据。在发送 FIFO 模式下，I2CDXR 充当发送 FIFO 缓冲器
I2CMDR | I2C Mode | 控制位
I2CISRC | I2C Interrupt Source | 中断源寄存器，告诉CPU中断发生时发生了什么事件
I2CEMDR | I2C Extended Mode | ？？
I2CPSC | I2C Prescaler | I2CPSC 是 16 位寄存器，用于对 I2C 输入时钟进行分频以获得 I2C 模块操作所需的期望模块时钟。必须在 I2C 模块处于复位状态（I2CMDR 中的 IRS=0）时初始化 IPSC，且分频后的频率只有在 IRS 变为 1 时才生效，在 IRS=1 时更改 IPSC 值则没有效果。
I2CFFTX | I2C FIFO Transmit | I2CFFTX 这个 16 位寄存器包含了 I2C FIFO 模式使能位，以及 I2C 外设上发送 FIFO 模式操作的控制和状态位
I2CFFRX | I2C FIFO Receive | I2CFFRX 这 16 位寄存器包含了用于 I2C 外设接收 FIFO 模式操作的控制和状态位。

## TI I2C Interrupts
Interrupts
XRDYINT
RRDYINT
ARDYINT
NACKINT
ARBLINT
SCDINT
AASINT